## Atomizador
| OPERACIÓN: | Tratamiento sobre cultivos arbóreos (atomizadores y nebulizadores) | [6 empty] | AUXILIAR
| APERO: | #REF!
Anchura trabajo |  | 4 | m | 8 | [9 empty] | 0 | 400 | 600 | 1000 | Atomizador suspendido
Altura de árboles |  | 4 | m | 8 |  | Capacidad de depósito (L) | [8 empty] | 1200 | 2000 | 3000 | Atomizador arrastrado
Capacidad del depósito |  | 2000 | L |  |  | Baja | 1200 | FALSE | [6 empty] | 10000 | 20000 | 30000 | Atomizador arrastrado
Peso apero (vacío) |  | 1000 | kg |  |  | Media | 2000 | TRUE | [6 empty] | 30000 | 45000 | 60000
Caudal de aire |  | 45000 | m3/h |  |  | Alta | 3000 | FALSE | [7 empty] | TRUE
Caudal bomba |  | 200 | L/min | [12 empty] | TRUE
Presión del líquido |  | 20 | bar |  |  | Caudal de aire (m3/h)
Potencia circuito hidráulico |  | 10 | kW | FALSE |  | Bajo | 30000 | FALSE
Velocidad máxima (aire) |  | 7.0312 | km/h |  |  | Medio | 45000 | TRUE
Velocidad de trabajo |  | 4 | km/h | TRUE |  | Alto | 60000 | FALSE | [7 empty] | FALSE
Coef. Esfuerzo de tracción |  | 0.1 |  | 8 | [11 empty] | TRUE
Potencia necesaria |  | 35.7667 | kW |  |  | Eficiencia de trabajo |  |  | No hay datos de ASAE | [6 empty] | FALSE
| (incluye turbina) | 48.6427 | CV |  |  | Baja | 0.35 | [8 empty] | FALSE
Pot a la barra i/rod+desliz |  | 64.8569 | CV |  |  | Media | 0.5 | [8 empty] | TRUE
|  | 4 |  |  |  | Alta | 0.65 |  | RESULTADOS MAPA | [6 empty] | FALSE
Capacidad trabajo teórica |  | 0.625 | h/ha | [6 empty] | consumos
Eficiencia |  | 0.5 |  |  |  | Nivel de carga de trabajo (%) |  |  | anchura alta | [6 empty] | FALSE
Capacidad trabajo real |  | 1.25 | h/ha |  |  | Bajo | 25 |  | anchura normal | [6 empty] | FALSE
|  | 0.8 | ha/h |  |  | Medio | 50 | [8 empty] | TRUE
[6 empty] | Alto | 75 | [8 empty] | FALSE
Nivel de carga del tractor |  | 50 | % | [5 empty] | Hipótesis tractor auxiliar | [6 empty] | TRUE
Potencia tractor necesaria |  | 129.7138 | CV |  |  | Nivel potencia tractor (CV) |  |  | Potencia tractor escogido | 90 | CV
[6 empty] | MP | 50 |  |  | 66.1765 | kW | Costes horarios tractor auxiliar (€/h)
Tipo de tractor escogido |  | Mediano |  |  |  | PP | 70 |  | Precio adquis. | 560 | €/kW
Potencia tractor escogido |  | 90 | CV |  |  | MM | 90 |  |  | 37058.8235 | € | h/año | €/h s/comb.
[6 empty] | GG | 120 |  | Amortización | 12000 | horas | 500 | 11.2253
COSTES DE UTILIZACIÓN | [9 empty] | 20 | años | 1000 | 8.1494
Consumo de combustible |  | 9.9265 | L/h |  |  | Consumo combustible |  |  | Tasa interés | 5 | %
|  | 12.4081 | L/ha |  |  | Carga | Factor (L/h-kW) |  | Seguros | 0.2 | %
Consumo de aceite |  | 0.0099265 | L/h |  |  | Baja | 0.1 |  | Resguardo | 0.1 | %
|  | 0.012408 | L/ha |  |  | Media | 0.15 |  | Mant.-Reparac | 0.2 | €/L
Coste gasóleo |  | 1 | €/L |  |  | Alta | 0.207 |  | Cons.carga media | 0.15 | L/h-kW
Coste combustible |  | 9.9265 | €/h
|  | 12.4081 | €/ha
COSTES DE POSESIÓN | [5 empty] | Utilización apero (h/año)
Horas trabajo anuales |  | 200 | h/año |  |  | Baja | 50 | [8 empty] | FALSE
[6 empty] | Alta | 200 | [8 empty] | TRUE
Precio adquisición |  | 11000 | € | 5500 | €/kL
amort. - desgaste |  | 1000 | h | 11 | €/h
amort. - obsolescencia |  | 20 | años | 2.75 | €/h
interés |  | 5 | % | 1.65 | €/h | Vida útil para 200 h/año
seguros |  | 0.2 | % PA | 0.11 | €/h | h | 800
resguardo |  | 0.1 | % PA | 0.055 | €/h | años | 4
mantenim-reparaciones |  | 0.9 | €/ha | 0.72 | €/h
Coste total |  |  |  | 16.285 | €/h
|  |  |  | 20.3562 | €/ha
Tractor auxiliar |  |  | +combustible
Utilización anual |  | €/h s/comb | €/h | €/ha |  | Precio adquisición tractor
| Baja (500 h/año) | 11.2253 | 0 | 0 | 0 | 560 | €/kW de potencia
| Alta (1.000 h/año) | 8.1494 | 18.0759 | 22.5949 | 22.5949
Tractor + Apero |  |  | Coste total
Utilización anual |  | ha/año | €/ha
| Alta | 160 | 42.9511 | #DIV/0!
FALSE
TRUE
TRUE
FALSE

## Metodología
Tratamientos insecticidas y fungicidas sobre árboles y arbustos
Se debe escoger previamente entre atomizador (pulverizador hidro-neumático) arrastrado o suspendido. Una vez hecho esto, los datos de partida de esta operación son los siguientes:
- Atomizador suspendido: capacidades de depósito de 400, 600 y 1000 litros. Caudales de aire de ventilador: 10000, 20000 y 3000 m3/h
- Atomizador arrastrado: capacidades de depósito de 1200, 2000 y 3000 litros. Caudales de aire de ventilador: 30000, 45000 y 6000 m3/h
- Anchura de trabajo dependiente del marco de plantación: se puede modificar en escalones de 0,5 m utilzando el cursor
- Altura de la plantación: se puede ajustaren escalones de 0,5 m utilzando el cursor
- Peso del apero en vacío: Se ha tomado como la mitad del volunen del depósito
- Eficiencia de la operación: Baja, media o alta (se recomienda escoger media para esta operación puesto que es la situación más habitual)
- Nivel de carga del tractor: Bajo, medio o alto (se recomienda poner un nivel medio para esta operación)
- Velocidad máxima calculado en función del caudal del ventilador, la anchura de trabajo y la altura de los árboles. Coefeicnete de expansión de 2,5
Velocidad de trabajo: se puede modificar por escalones de 0,5 m utilzando el cursor; se recomineda que sea inferior al máximo calculado
- Caudal de la bomba: Se calcula como un 10 % del volumen del depósito
- Presión del líquido: Expresado en bar
- Rendimiento de accionamiento del pulverizador: Se considera que se pierde un 50% de la potencia suministrada por el tractor para accionar el pulverizador.
- Coeficiente de esfuerzo de tracción: Se ha tomado un valor de 0,1.
- Potencia a la barra incluidos rodadura y deslizamiento: Es la potencia necesaria a la barra consideradas unas pérdidas por rodadura y deslizamiento del 25 %.
- Potencia del tractor escogido: Es la potencia del tractor seleccionado por el usuario en función de los resultados obtenidos.
Las hipótesis establecidas para el cálculo de los costes son las siguientes:
- Coste de combustible: 0,75 €/L
- Horas de trabajo anuales: Se han estimado dos rangos diferentes de utilización del apero al año, baja (25 h/año) y alta (50 h/año)
- Precio de adquisición: Estimado en 5000 €/1000 L de volumen de depósito
- Amortización por desgaste: 1.000 h
- Amortización por obsolescencia: 20 años
- Interés: 5 %
- Seguros: 0,2 % del precio de adquisición
- Resguardo: 0,1 % del precio de adquisición
- Mantenimiento y reparaciones: 0,90 €/ha
- Utilización anual tractor auxiliar: Se han estimado dos rangos diferentes de trabajo, 500 y 1.000 h/año.
Utilización anual apero: En función de las horas de trabajo anuales elegidas y de la capacidad de trabajo se obtiene la superficie anual trabajada por el apero en ha/año.