## Arada chisel
| OPERACIÓN: | Arada | [5 empty] | AUXILIAR
| APERO: | Chisel
FALSE
Profundidad de trabajo |  | 18 | cm |  |  | Tipo suelo | Resist.específica (kPa) | [8 empty] | TRUE
Anchura apero |  | 3 | m |  |  | Ligero | 40 | [8 empty] | FALSE
Peso apero |  | 750 | kg | 250 | kg/m | Medio | 60
[6 empty] | Pesado | 80
Resistencia suelo |  | 60 | kPa | [12 empty] | TRUE
Coef. Menor grado pulveriz. |  | 0.5 |  |  |  | Profundidad de trabajo (cm) | [9 empty] | FALSE
Fuerza |  | 1620 | daN |  |  | Baja | 18 | ASAE chisel plow | coarse soil | 13 dient | F(daN) | v (km/h) | P(kW)
Velocidad de trabajo |  | 9 | km/h |  |  | Alta | 22 |  |  | 18 cm | 2123.316 | 9 | 53.0829
Potencia de tracción |  | 40.5 | kW | [6 empty] | 3 m | [5 empty] | TRUE
|  | 55.08 | CV |  |  | Anchura apero |  |  | medium soil | 13 dient | F(daN) | v (km/h) | P(kW) |  |  | FALSE
Pot a la barra i/rod+desliz |  | 73.44 | CV |  |  | Baja | 3 |  |  | 18 cm | 2776.644 | 9 | 69.4161 |  |  | FALSE
[6 empty] | Media | 4 |  |  | 3 m
Capacidad trabajo teórica |  | 0.37037 | h/ha |  |  | Alta | 5 |  | fine soil | 13 dient | F(daN) | v (km/h) | P(kW)
Eficiencia |  | 0.85 | [7 empty] | 18 cm | 3266.64 | 9 | 81.666 |  |  | FALSE
Capacidad trabajo real |  | 0.43573 | h/ha |  |  | Eficiencia de trabajo |  |  |  | 3 m | [5 empty] | FALSE
|  | 2.295 | ha/h |  |  | Baja | 0.65 | [8 empty] | TRUE
[6 empty] | Media | 0.75 | ASAE chisel plow | coarse soil | 7 dient | F(daN) | v (km/h) | P(kW)
Nivel de carga del tractor |  | 75 | % |  |  | Alta | 0.85 |  |  | 18 cm | 1143.324 | 9 | 28.5831
Potencia tractor necesaria |  | 97.92 | CV | [6 empty] | 3 m
[6 empty] | Nivel de carga de trabajo (%) |  |  | medium soil | 7 dient | F(daN) | v (km/h) | P(kW) |  |  | FALSE
Tipo de tractor escogido |  | Mediano |  |  |  | Bajo | 25 |  |  | 18 cm | 1495.116 | 9 | 37.3779 |  |  | FALSE
Potencia tractor escogido |  | 120 | CV |  |  | Medio | 50 |  |  | 3 m | [5 empty] | TRUE
[6 empty] | Alto | 75 |  | fine soil | 7 dient | F(daN) | v (km/h) | P(kW)
COSTES DE UTILIZACIÓN | [9 empty] | 18 cm | 1758.96 | 9 | 43.974
Consumo de combustible |  | 18.2647 | L/h |  |  | Nivel potencia tractor (CV) |  |  |  | 3 m | [5 empty] | FALSE
|  | 7.9585 | L/ha |  |  | Pequeño | 90 | [8 empty] | FALSE
Consumo de aceite |  | 0.018265 | L/h |  |  | Mediano | 120 | RESULTADOS MAPA para 22 cm de profundidad media: De 9 L/ha a 18 L/ha según textura y prof trabajo | [7 empty] | TRUE
|  | 0.0079585 | L/ha |  |  | Grande | 150 | [8 empty] | FALSE
Coste gasóleo |  | 1 | €/L |  |  | Muy grande | 180 | [8 empty] | FALSE
Coste combustible |  | 18.2647 | €/h |  |  |  |  | Hipótesis tractor auxiliar
|  | 7.9585 | €/ha |  |  | Consumo combustible |  | Potencia tractor escogido | 120 | CV
[6 empty] | Carga | Factor (L/h-kW) |  | 88.2353 | kW |  | Costes horarios tractor auxiliar (€/h)
COSTES DE POSESIÓN | [5 empty] | Baja | 0.1 | Precio adquis. | 560 | €/kW
Horas trabajo anuales |  | 100 | h/año |  |  | Media | 0.15 |  | 49411.7647 | € |  | h/año | €/h s/comb.
[6 empty] | Alta | 0.207 | Amortización | 12000 | horas |  | 500 | 14.9671
Precio adquisición |  | 8250 | € | 2750 | €/m |  |  |  | 20 | años |  | 1000 | 10.8659
[6 empty] | Utilización apero (h/año) |  | Tasa interés | 5 | %
amort. - desgaste |  | 3000 | h | 2.75 | €/h | Baja | 100 | Seguros | 0.2 | %
amort. - obsolescencia |  | 20 | años | 4.125 | €/h | Alta | 200 | Resguardo | 0.1 | %
interés |  | 5 | % | 2.475 | €/h |  |  | Mant.-Reparac | 0.2 | €/L | [5 empty] | TRUE
seguros |  | 0.2 | % PA | 0.165 | €/h |  |  | Cons.carga media | 0.15 | L/h-kW | [5 empty] | FALSE
resguardo |  | 0.1 | % PA | 0.0825 | €/h
mantenim-reparaciones |  | 1.1 | €/ha | 2.5245 | €/h | Vida útil para 100 h/año |  | pot tractor CV | nivel carga % | pot utilizada | P barra i/rod+desliz | vel km/h | R suelo kPa | Prf trabajo (cm) | anchura max (m)
Coste total |  |  |  | 12.122 | €/h | h | 1200
|  |  |  | 5.2819 | €/ha | años | 12 | 180 | 75 | 135 | 101.25 | 9 | 30 | 18 | 5.5147
[8 empty] | 180 | 50 | 90 | 67.5 | 9 | 30 | 18 | 3.6765
Tractor auxiliar |  |  | +combustible |  |  |  |  | 180 | 25 | 45 | 33.75 | 9 | 30 | 18 | 1.8382
Utilización anual |  | €/h s/comb | €/h | €/ha |  | Precio adquisición tractor |  | 150 | 75 | 112.5 | 84.375 | 9 | 30 | 18 | 4.5956
| Baja (500 h/año) | 14.9671 | 33.2318 | 14.4801 | 14.4801 | 560 | €/kW de potencia | 150 | 50 | 75 | 56.25 | 9 | 30 | 18 | 3.0637
| Alta (1.000 h/año) | 10.8659 | 0 | 0 | 0 |  |  | 150 | 25 | 37.5 | 28.125 | 9 | 30 | 18 | 1.5319
[8 empty] | 120 | 75 | 90 | 67.5 | 9 | 30 | 18 | 3.6765
TRACTOR + APERO |  |  | Coste total |  |  |  |  | 120 | 50 | 60 | 45 | 9 | 30 | 18 | 2.451
Utilización anual |  | ha/año | €/ha |  |  |  |  | 120 | 25 | 30 | 22.5 | 9 | 30 | 18 | 1.2255
| Baja | 229.5 | 19.762 |  |  |  |  | 90 | 75 | 67.5 | 50.625 | 9 | 30 | 18 | 2.7574
[8 empty] | 90 | 50 | 45 | 33.75 | 9 | 30 | 18 | 1.8382
[8 empty] | 90 | 25 | 22.5 | 16.875 | 9 | 30 | 18 | 0.91912
TRUE
FALSE
FALSE
TRUE

## Metodología
Arada con chisel
Los datos de partida de esta operación son los siguientes:
- Profundidad de trabajo: alta (22 cm) y baja (18 cm)
- Anchura apero: baja (3 m), media (4 m) y alta (5 m).
- Peso del apero: Estimado en 250 kg/m.
- Resistencia del suelo: A escoger según del tipo de suelo: ligero, medio o pesado
- Eficiencia de la operación: Baja, media o alta (se recomienda escoger alta para esta operación puesto que es la situación más habitual)
- Nivel de carga del tractor: Bajo, medio o alto (se recomienda escoger alto para esta operación)
- Velocidad de trabajo: Es un valor tomado de las velocidades recomendadas de trabajo.
- Coeficiente de reducción por menor grado de pulverización: Estimado en 0,5 para considerar que el apero realiza una pulverización menor que en el caso de la vertedera.
- Potencia a la barra incluidos rodadura y deslizamiento: Es la potencia necesaria a la barra consideradas unas pérdidas por rodadura y deslizamiento del 25 %.
- Potencia del tractor escogido: Es la potencia del tractor seleccionado por el usuario en función de los resultados obtenidos.
Las hipótesis establecidas para el cálculo de los costes son las siguientes:
- Coste de combustible: 1,00 €/L
- Horas de trabajo anuales: Se han estimado dos rangos diferentes de utilización del apero al año, baja (100 h/año) y alta (200 h/año)
- Precio de adquisición: Estimado en 2.500 €/m de anchura de trabajo
- Amortización por desgaste: 3.000 h
- Amortización por obsolescencia: 20 años
- Interés: 5 %
- Seguros: 0,2 % del precio de adquisición
- Resguardo: 0,1 % del precio de adquisición
- Mantenimiento y reparaciones: 1,10 €/ha
- Utilización anual tractor auxiliar: Se han estimado dos rangos diferentes de trabajo, 500 y 1.000 h/año.
Utilización anual apero: En función de las horas de trabajo anuales elegidas y de la capacidad de trabajo se obtiene la superficie anual trabajada por el apero en ha/año.