## Subsolado
FALSE
| OPERACIÓN: | Subsolado | [5 empty] | AUXILIAR
| APERO: | Descompactador |  |  |  | Costra caliza a 30 - 40 cm de prof.
Número púas |  |  | ud |  |  | Tipo suelo | Resist.específica (kPa) | [9 empty] | Separación púas
Profundidad de trabajo |  | 45 | cm |  |  | Ligero | 40 | [8 empty] | FALSE | 50 | 100
Separación entre púas |  | 67.5 | cm |  |  | Medio | 60 | [8 empty] | TRUE | 100
Anchura apero |  | 2.7 | m |  |  | Pesado | 80 | [8 empty] | FALSE
Peso apero |  | 600 | kg | 150 | kg/pua | [11 empty] | Numero púas
[6 empty] | Profundidad de trabajo (cm) | [10 empty] | 3 | 4
Resistencia suelo |  | 60 | kPa |  |  | Baja | 30 | ASAE subsoller narrow point | coarse soil | 45 cm | F (daN) | v (km/h) | P(kW) |  |  | FALSE | 4
Coef. Menor grado pulveriz. |  | 0.5 |  |  |  | Media | 45 |  |  | 4 púas | 2125.845 | 4.5 | 26.5731 |  |  | TRUE | 5
Fuerza |  | 3645 | daN |  |  | Alta | 65 |  | medium soil | 45 cm | F (daN) | v (km/h) | P(kW) |  |  | FALSE | 6
Velocidad de trabajo |  | 4.5 | km/h | [6 empty] | 4 púas | 3306.87 | 4.5 | 41.3359 |  |  |  | 7
Potencia de tracción |  | 45.5625 | kW |  |  | Eficiencia de trabajo |  |  | fine soil | 45 cm | F (daN) | v (km/h) | P(kW)
|  | 61.965 | CV |  |  | Baja | 0.65 |  |  | 4 púas | 4724.1 | 4.5 | 59.0513 |  |  | FALSE
Pot a la barra i/rod+desliz |  | 82.62 | CV |  |  | Media | 0.75 | [8 empty] | FALSE
[6 empty] | Alta | 0.85 | ASAE subsoller 30 cm winged point | coarse soil | 45 cm | F (daN) | v (km/h) | P(kW) |  |  | TRUE
Capacidad trabajo teórica |  | 0.82305 | h/ha | [6 empty] | 4 púas | 2775.06 | 4.5 | 34.6882
Eficiencia |  | 0.85 |  |  |  | Nivel de carga de trabajo (%) |  |  | medium soil | 45 cm | F (daN) | v (km/h) | P(kW)
Capacidad trabajo real |  | 0.96829 | h/ha |  |  | Bajo | 25 |  |  | 4 púas | 4316.76 | 4.5 | 53.9595 |  |  | FALSE
|  | 1.0328 | ha/h |  |  | Medio | 50 |  | fine soil | 45 cm | F (daN) | v (km/h) | P(kW) |  |  | FALSE
[6 empty] | Alto | 75 |  |  | 4 púas | 6166.8 | 4.5 | 77.085 |  |  | TRUE
Nivel de carga del tractor |  | 75 | %
Potencia tractor necesaria |  | 110.16 | CV |  |  | Nivel potencia tractor (CV) |  | RESULTADOS MAPA para 45 cm de profundidad media: De 18 L/ha a 30 L/ha según textura y prof trabajo
[6 empty] | Pequeño | 90 | [8 empty] | FALSE
Tipo de tractor escogido |  | Mediano |  |  |  | Mediano | 120 | [8 empty] | TRUE
Potencia tractor escogido |  | 120 | CV |  |  | Grande | 150 | Hipótesis tractor auxiliar | [7 empty] | FALSE
[6 empty] | Muy grande | 180 | Potencia tractor escogido | 120 | CV | [5 empty] | FALSE
COSTES DE UTILIZACIÓN | [8 empty] | 88.2353 | kW |  | Costes horarios tractor auxiliar (€/h)
Consumo de combustible |  | 18.2647 | L/h |  |  | Consumo combustible |  | Precio adquis. | 560 | €/kW
|  | 17.6855 | L/ha |  |  | Carga | Factor (L/h-kW) |  | 49411.7647 | € |  | h/año | €/h s/comb. |  |  | FALSE
Consumo de aceite |  | 0.018265 | L/h |  |  | Baja | 0.1 | Amortización | 12000 | horas |  | 500 | 14.9671 |  |  | FALSE
|  | 0.017686 | L/ha |  |  | Media | 0.15 |  | 20 | años |  | 1000 | 10.8659
Coste gasóleo |  | 1 | €/L |  |  | Alta | 0.207 | Tasa interés | 5 | %
Coste combustible |  | 18.2647 | €/h |  |  |  |  | Seguros | 0.2 | %
|  | 17.6855 | €/ha |  |  |  |  | Resguardo | 0.1 | %
[8 empty] | Mant.-Reparac | 0.2 | €/L
COSTES DE POSESIÓN | [5 empty] | Utilización apero (h/año) |  | Cons.carga media | 0.15 | L/h-kW
Horas trabajo anuales |  | 100 | h/año |  |  | Baja | 100 | [8 empty] | TRUE
[6 empty] | Alta | 200 | [8 empty] | FALSE
Precio adquisición |  | 5346 | € | 1980 | €/m |  |  | pot tractor CV | nivel carga % | pot utilizada | P barra i/rod+desliz | vel km/h | R suelo kPa | Prf trabajo (cm) | anchura max (m)
amort. - desgaste |  | 3000 | h | 1.782 | €/h |  |  | 180 | 75 | 135 | 101.25 | 4.5 | 30 | 45 | 4.4118
amort. - obsolescencia |  | 20 | años | 2.673 | €/h |  |  | 180 | 50 | 90 | 67.5 | 4.5 | 30 | 45 | 2.9412
interés |  | 5 | % | 1.6038 | €/h | Vida útil para 100 h/año |  | 180 | 25 | 45 | 33.75 | 4.5 | 30 | 45 | 1.4706
seguros |  | 0.2 | % PA | 0.10692 | €/h | h | 1200 | 150 | 75 | 112.5 | 84.375 | 4.5 | 30 | 45 | 3.6765
resguardo |  | 0.1 | % PA | 0.05346 | €/h | años | 12 | 150 | 50 | 75 | 56.25 | 4.5 | 30 | 45 | 2.451
mantenim-reparaciones |  | 2.1 | €/ha | 2.1688 | €/h |  |  | 150 | 25 | 37.5 | 28.125 | 4.5 | 30 | 45 | 1.2255
Coste total |  |  |  | 8.388 | €/h |  |  | 120 | 75 | 90 | 67.5 | 4.5 | 30 | 45 | 2.9412
|  |  |  | 8.122 | €/ha |  |  | 120 | 50 | 60 | 45 | 4.5 | 30 | 45 | 1.9608
[8 empty] | 120 | 25 | 30 | 22.5 | 4.5 | 30 | 45 | 0.98039
Tractor auxiliar |  |  | +combustible |  |  |  |  | 90 | 75 | 67.5 | 50.625 | 4.5 | 30 | 45 | 2.2059
Utilización anual |  | €/h s/comb | €/h | €/ha |  | Precio adquisición tractor |  | 90 | 50 | 45 | 33.75 | 4.5 | 30 | 45 | 1.4706
| Baja (500 h/año) | 14.9671 | 0 | 0 | 0 | 560 | €/kW de potencia | 90 | 25 | 22.5 | 16.875 | 4.5 | 30 | 45 | 0.73529
| Alta (1.000 h/año) | 10.8659 | 29.1306 | 28.2068 | 28.2068
TRACTOR + APERO |  |  | Coste total
Utilización anual |  | ha/año | €/ha
| Baja | 103.275 | 36.3288 | #DIV/0!
FALSE
TRUE
FALSE
TRUE

## Metodología
Subsolado
Los datos de partida de esta operación son los siguientes:
- Número de púas: De 3 a 7
- Profundidad de trabajo: Baja (30 cm), media (45 cm) y alta (65 cm)
- Separación entre púas: Se calcula como 1,5 veces la profundidad escogida.
- Peso del apero: Estimado en 150 kg/púa.
- Resistencia del suelo: A escoger según del tipo de suelo: ligero, medio o pesado
- Eficiencia de la operación: Baja, media o alta (se recomienda escoger alta para esta operación puesto que es la situación más habitual)
- Nivel de carga del tractor: Bajo, medio o alto (se recomienda coger alto para esta operación)
- Velocidad de trabajo: Es un valor tomado de las velocidades recomendadas de trabajo.
- Coeficiente de reducción por menor grado de pulverización: Estimado en 0,5 para considerar que el apero realiza una pulverización menor que en el caso de la vertedera.
- Potencia a la barra incluidos rodadura y deslizamiento: Es la potencia necesaria a la barra consideradas unas pérdidas por rodadura y deslizamiento del 25 %.
- Potencia del tractor escogido: Es la potencia del tractor seleccionado por el usuario en función de los resultados obtenidos.
En el caso de que el suelo tuviese una costra caliza a 30- 40 cm, habría que escoger una profundidad de 65 cm y automáticamente la resistencia característica del suelo cambiaría para considerar una mayor resistencia del suelo al avance del apero debido a la costra.
Las hipótesis establecidas para el cálculo de los costes son las siguientes:
- Coste de combustible: 1,00 €/L
- Horas de trabajo anuales: Se han estimado dos rangos diferentes de utilización del apero al año, baja (100 h/año) y alta (200 h/año)
- Precio de adquisición: Estimado en 1.800 €/m de anchura de trabajo
- Amortización por desgaste: 3.000 h
- Amortización por obsolescencia: 20 años
- Interés: 5 %
- Seguros: 0,2 % del precio de adquisición
- Resguardo: 0,1 % del precio de adquisición
- Mantenimiento y reparaciones: 2,10 €/ha
- Utilización anual tractor auxiliar: Se han estimado dos rangos diferentes de trabajo, 500 y 1.000 h/año.
Utilización anual apero: En función de las horas de trabajo anuales elegidas y de la capacidad de trabajo se obtiene la superficie anual trabajada por el apero en ha/año.